## Tabelle1
Einsatzort: IHK Nord Westfalen, Sentmaringer Weg 61, 48151 Münster
Bitte tragen Sie in den gelb markierten Feldern Ihre Eingaben ein.
Position | Leistungsbeschreibung | Menge | Einzelpreis in € | Gesamtpreis in €
1 | Bose DM8S, weiß 8-inch coaxially mounted woofer and a center-firing 1-inch compression driver, producing a 52 Hz - 20 kHz frequency range. | 3 |  | 0
2 | Blaze Audio PowerZone Connect 254 Vier-Kanal DSP Verstärker 4x60W@4/8 Ohm,2x125W@4/8 Ohm oder 1x250W@100V | 1 |  | 0
3 | Blaze Audio Mount Kit für Halb 19" AMP | 1 |  | 0
4 | Sharp 86" M-Series Large Format Display UHD, 550cd/m2, D-LED backlight, 24/7 proof, SDM Slot, CM-Slot | 2 |  | 0
5 | Wandhalterung für 75" bis 100" Displays - Flachbildschirme zwischen 55'' und 100'' - Gewichtskapazität bis zu 113 kg - Montage im Landscape Format (Querformat) - VESA: 100 x 100 mm - 1070 x 600 mm | 2 |  | 0
6 | Chief FCAV1U - Pull Out Adapter FCAV1U - Auszug-Erweiterung als Zubehör für starre und neigbare Wandhalterungen der Fusion-Serie, Mikro-Apassung (MSM1U, LSM1UXSM1U etc.) - für Displays bis 68kg - Auszug bis 293mm | 2 |  | 0
7 | Chief CSPR Chief CSPR Montagegitter, Wandhalterung | 2 |  | 0
8 | Sharp PN-LB862B 86" LB-Series Interactive Display, UHD, 400 cd/m2, 16/7 proof, PrecisionTouch, 20 touch points, OPS Slot, Android SoC, App sideloading, USB-C | 1 |  | 0
9 | Vogels Display-Lift Rise 2005 Boden-Wand-Lösung motorisch - 980mm Hub - 98" bis 140KG - schwarz | 1 |  | 0
10 | Technikmöbel passend zu Rise 2005 | 1 |  | 0
11 | Lightware UCX-4x3-TPX-TX20 USB Type-C and HDMI Matrix Switcher Transmitter | 1 |  | 0
12 | Lightware UCX-3x3-TPX-RX20 3x3 switcher with TPX, HDMI 2.0, USB 3.1, Ethernet, OCS and Serial ports. TPX input for transmitter video and USB 2.0 connectivity, HDMI 2.0 and USB 3.1 ports for local connectivity. | 1 |  | 0
13 | Lightware UD Mounting Plate F100 Under desk mounting for Taurus UCX devices | 2
14 | Lightware UD Mounting PSU F100 Under desk mounting for Taurus UCX 160W power supply | 2
15 | Crestron DM-NVX-E30 DigitalMedia™ 4K60 4:4:4 HDR Network AV Encoder, 1x HDMI input | 1
16 | Crestron DM-NVX-D30 4K60 4:4:4 HDR Network AV Decoder, 1x HDMI output | 2
17 | Lightware CAB-USBC-T300C 3m (9.84ft) Full-Featured USB-C cable for USB3.2 Gen 2x2, 4K60 Video and 100W/5A Charging, Microcoax technology | 1
18 | Crestron MPC3-302-B 3-Series® Media Presentation Controller 302, Black | 1
19 | Crestron TTK-MP/MPC/IPAC-B-T Tabletop Kit for MPC3-302, MP-B10, & MP-B20 Series; Black Textured | 1
20 | Netgear M4250-9G1F-PoE+ 10Port 10-Port AV Line M4250-9G1F PoE+ Switch 110W 1x1G, 1xSFP Managed Switch | 1
21 | Kindermann Modulträger 6-fach 3 x Strom Für Konnect flex 45, 3 x Strom, 3 x leer Aluminium natur, eloxiert Schutzkontakt-Steckdose, 45° gedreht, erhöhter Berührschutz Bestückbar mit Modulblenden (7464 000 xxx) Netzanschluss via GST18 Stecker, Länge ca. 30 cm | 1
22 | Kindermann CablePort frame 6-fach Alu eloxiert Einbaurahmen zu Installation | 1
23 | Kindermann Konnect flex 45 click Kabeldurchlass 8 Blindblende mit Kabeldurchlass, Öffnung: 8 mm, rückseitig metallverstärkt, Halbblende, Kunststoff, RAL 9003 weiß | 3
24 | Kindermann Konnect flex 45 click Blindblende halb Anschlussblende, Blindblende, Halbblende, Kunststoff, RAL 9003 weiß | 3
25 | Kleinmaterial, Befestigungsmaterial | 1
26 | Kabelsatz AV HDMI, HDBaseT, Patch, Power usw. | 1
27 | Fachkraft / Integrator Medientechnik Montagezeit, Arbeitszeit |  |  | 0
28 | Fachkraft / Integrator für AV-IT Hard- u. Software Grundkonfiguration und Updates von AV-IT Systemen |  |  | 0
29 | Programmierer Crestron Zertifizierter Systemprogrammierer, Anpassung der Crestron Programmierung
30 | Anfahrtskosten |  |  | 0
| Gesamtsumme (Netto) |  |  | 0
Gesamtpreis
| Summe Netto EUR | 0
| 19,00 % MwSt. EUR | 0
| Summe Brutto EUR | 0